## BoM
Lista de Materiais
Projeto: | Virtus CC
Arquivo: | PCB_Project_IoT_Source.BomDoc
Versão: | v.0.1
Data: | 07/11/2024
Contato:
Item | Quantity | Designator | Manufacturer Part Number | Description | Supplier 1 | Supplier Part Number 1 | Supplier Stock 1 | Supplier Unit Price 1 | Supplier Subtotal 1
1 | 4 | C1, C5, C7, C9 | CL21B104KACNNNC | CAP CER 0.1UF 25V X7R 0805 | Mouser | 187-CL21B104KACNNNC | 178460 | 0.019 | 0.19
2 | 1 | C2 | CL31A106KBHNNNE | CAP CER 10UF 50V X5R 1206 | Mouser | 187-CL31A106KBHNNNE | 297409 | 0.33 | 0.33
3 | 2 | C3, C4 | CL21A226MAYNNNE | CAP CER 22UF 25V X5R 0805 | Mouser | 187-CL21A226MAYNNNE | 483964 | 0.25 | 0.5
4 | 2 | C6, C8 | C2012X5R1E475K125AB | CAP CER 4.7UF 25V X5R 0805 | Mouser | 810-C2012X5R1E475K | 101044 | 0.21 | 0.42
5 | 5 | D1, D2, D8, D14, D15 | LTST-C170GKT | LED GREEN CLEAR SMD | Digikey | 160-1179-1-ND | 653129 | 0.24 | 1.2
6 | 2 | D3, D13 | MMSZ5245B-TP | DIODE ZENER 15V 500MW SOD123 | Mouser | 833-MMSZ5245B-TP | 28459 | 0.1 | 0.2
7 | 1 | D4 | SMBJ28CAQ-13-F | TVS DIODE 28VWM 45.4VC SMB | Mouser | 621-SMBJ28CAQ-13-F | 8372 | 0.36 | 0.36
8 | 5 | D5, D6, D10, D11, D12 | MBR120VLSFT1G | DIODE SCHOTTKY 20V 1A SOD123FL | Mouser | 863-MBR120VLSFT1G | 63180 | 0.41 | 2.05
9 | 1 | D7 | SMAJ5.0A-13-F | TVS DIODE 5VWM 9.2VC SMA | Mouser | 621-SMAJ5.0A-13-F | 35945 | 0.28 | 0.28
10 | 1 | D9 | LTST-C171TBKT | LED BLUE CLEAR CHIP SMD | Mouser | 859-LTST-C171TBKT | 119548 | 0.32 | 0.32
11 | 1 | D16 | SMBJ6.0CA-TR | TVS DIODE 6VWM 10.3VC SMB | Mouser | 511-SMBJ6.0CA-TR | 5487 | 0.46 | 0.46
12 | 4 | J1, J4, J5, J8 | 5447861 | TERM BLOCK PLUG 2POS STR 3.81MM | Mouser | 651-5447861 | 312 | 1.24 | 4.96
13 | 4 | J2, J3, J6, J7 | 5444262 | TERM BLOCK HDR 2POS 90DEG 3.81MM | Mouser | 651-5444262 | 425 | 0.39 | 1.56
14 | 1 | L1 | 1255AY-4R7M=P3 | FIXED IND 4.7UH 4A 23 MOHM SMD | Digikey | 490-10812-1-ND | 134310 | 0.47 | 0.47
15 | 2 | R1, R8 | CRGCQ0805F100K | RES 100K OHM 1% 1/8W 0805 | Digikey | A129773CT-ND | 238367 | 0.1 | 0.2
16 | 1 | R2 | RC0805FR-071KL | RES 1K OHM 1% 1/8W 0805 | Mouser | 603-RC0805FR-071KL | 7477246 | 0.1 | 0.1
17 | 5 | R3, R6, R10, R14, R15 | CRGCQ0805J470R | RES 470 OHM 5% 1/8W 0805 | Mouser | 279-CRGCQ0805J470R | 143797 | 0.016 | 0.16
18 | 3 | R4, R7, R16 | RC0805FR-0710KL | RES 10K OHM 1% 1/8W 0805 | Mouser | 603-RC0805FR-0710KL | 1774555 | 0.017 | 0.17
19 | 1 | R5 | ERJ-6ENF2001V | RES SMD 2K OHM 1% 1/8W 0805 | Mouser | 667-ERJ-6ENF2001V | 19985 | 0.1 | 0.1
20 | 1 | R9 | RC0805FR-071ML | RES 1M OHM 1% 1/8W 0805 | Mouser | 603-RC0805FR-071ML | 293419 | 0.1 | 0.1
21 | 1 | R11 | RC0805FR-07270KL | RES 270K OHM 1% 1/8W 0805 | Mouser | 603-RC0805FR-07270KL | 272 | 0.1 | 0.1
22 | 1 | R12 | RC0805FR-13330KL | RES 330K OHM 1% 1/8W 0805 | Mouser | 603-RC0805FR-13330KL | 54140 | 0.1 | 0.1
23 | 1 | R13 | RC0805FR-0716KL | RES 16K OHM 1% 1/8W 0805 | Digikey | 311-16.0KCRCT-ND | 149343 | 0.1 | 0.1
24 | 2 | T1, T4 | DMP4065S-7 | MOSFET P-CH 40V 2.4A SOT23 | Mouser | 621-DMP4065S-7 | 437754 | 0.32 | 0.64
25 | 1 | T3 | PJA3415_R1_00001 | MOSFET P-CHANNEL 20V 4A SOT23 | Mouser | 241-PJA3415_R1_00001 | 36242 | 0.23 | 0.23
26 | 1 | U1 | AP63205WU-7 | IC REG BUCK 5V 2A TSOT23-6 | Mouser | 621-AP63205WU-7 | 39249 | 0.87 | 0.87
27 | 1 | U2 | MCP73831T-2ACI/OT | IC BATT CNTL LI-ION 1CEL SOT23-5 | Mouser | 579-MCP73831T-2ACIOT | 266100 | 0.76 | 0.76
28 | 1 | U3 | TLV7031QDBVRQ1 | AUTOMOTIVE NANO POWER COMPARATOR | Digikey | 296-TLV7031QDBVRQ1CT-ND | 14235 | 0.72 | 0.72
29 | 1 | U4 | LM4041DYM3-1.2-TR | IC VREF SHUNT 1% SOT23-3 | Digikey | 576-2572-1-ND | 40272 | 0.36 | 0.36
| 57 | [7 empty] | 18.01

## Impostos
Impostos
Valores
| Valor (USD) | Valor (BRL)
Valor do produto | 18.01 | 101.5188
Valor do frete | 40 | 225.472
Imposto alfandegário (60%) | 34.806 | 196.1945
ICMS Paraíba (18%) | 20.3742 | 114.8455
Taxa de Desembaraço FEDEX | 16.87 | 95.0928
Total | 72.0502 | 406.1328
Valor a Pagar
USD <-> BRL (07/11/24) | 5.42
Spread do dólar (4%) | 5.6368
Valores
Pagamento 01 | 58.01 | 326.9908
Pagamento 02 | 72.0502 | 406.1328
Valor total da compra | 130.0602 | 733.1236
Pagamento 01 é realizado no ato da compra, cobrado imediatamente no cartão de crédito.
Pagamento 02 é realizado no ato da recepção da mercadoria, cobrado pelo courrier referente às despesas aduaneiras e de desembaraço.
|  |  | = | R$